## BOM_CW32多功能测试笔_CW32多功能测试笔_2023-
Manufacturer Part | Comment | Footprint | Quantity | Designator | Manufacturer | Supplier Part | Supplier | JLCPCB Part Class
0603WAF5101T5E | 5.1kΩ | 0603 | 3 | R2,R3,R51 | UNI-ROYAL(厚声) | C23186 | LCSC | 基础库
0603WAF2001T5E | 2kΩ | 0603 | 4 | R4,R29,R50,R89 | UNI-ROYAL(厚声) | C22975 | LCSC | 基础库
0603WAF1002T5E | 10kΩ | 0603 | 14 | R5,R6,R7,R10,R11,R12,R13,R14,R15,R30,R47,R48,R56,R90 | UNI-ROYAL(厚声) | C25804 | LCSC | 基础库
0603WAF1001T5E | 1kΩ | 0603 | 9 | R8,R19,R32,R57,R74,R76,R78,R80,R82 | UNI-ROYAL(厚声) | C21190 | LCSC | 基础库
0603WAF220JT5E | 22Ω | 0603 | 6 | R9,R20,R25,R60,R71,R95 | UNI-ROYAL(厚声) | C23345 | LCSC | 基础库
0603WAF0000T5E | 0Ω | 0603 | 10 | R16,R17,R22,R45,R52,R72,R94,R96,R97,R98 | UNI-ROYAL(厚声) | C21189 | LCSC | 基础库
0603WAF2000T5E | 200Ω | 0603 | 5 | R18,R23,R24,R31,R46 | UNI-ROYAL(厚声) | C8218 | LCSC | 基础库
0603WAF1003T5E | 100kΩ | 0603 | 2 | R21,R92 | UNI-ROYAL(厚声) | C25803 | LCSC | 基础库
0603WAF5602T5E | 56kΩ | 0603 | 2 | R28,R69 | UNI-ROYAL(厚声) | C23206 | LCSC | 基础库
0603WAF9003T5E | 900kΩ | 0603 | 1 | R93 | UNI-ROYAL(厚声) | C407504 | LCSC | 扩展库
0402WGF1004TCE | 1MΩ | 0603 | 2 | R55,R91 | UNI-ROYAL(厚声) | C26083 | LCSC | 扩展库
0603WAF1202T5E | 12kΩ | 0603 | 5 | R70,R75,R77,R79,R81 | UNI-ROYAL(厚声) | C22790 | LCSC | 基础库
RK73H1JTTD6200F | 620Ω | 0603 | 1 | R54 | KOA | C317043 | LCSC | 扩展库
0603B103K500NT | 10nF | 0603 | 3 | C8,C19,C36 | FH(风华) | C57112 | LCSC | 基础库
CC0603KRX7R9BB104 | 100nF | 0603 | 18 | C3,C4,C6,C11,C12,C13,C14,C15,C18,C23,C24,C25,C26,C28,C35,C37,C42,C46 | YAGEO(国巨) | C14663 | LCSC | 基础库
CL10A105KB8NNNC | 1uF | 0603 | 5 | C7,C9,C16,C32,C45 | SAMSUNG(三星) | C15849 | LCSC | 基础库
CL10A106MA8NRNC | 10uF | 0603 | 7 | C1,C2,C17,C27,C29,C31,C38 | SAMSUNG(三星) | C96446 | LCSC | 基础库
CL10C220JB8NNNC | 22pF | 0603 | 2 | C20,C41 | SAMSUNG(三星) | C1653 | LCSC | 基础库
1N5819 | 1N5819 | SOD-323_L1.8-W1.3-LS2.5-RD | 3 | D1,D2,D3 | Hottech(合科泰) | C191023 | LCSC | 基础库
1N5819 | 1N5819 | SOD-123F_L2.8-W1.8-LS3.7-RD | 1 | D4 | 晶导微电子 | C169540 | LCSC | 扩展库
SBAT54SLT1G | SBAT54SLT1G | SOT-23_L2.9-W1.3-P1.90-LS2.4-BR | 1 | D10 | onsemi(安森美) | C145531 | LCSC | 扩展库
0805翠绿 | 0805翠绿 | LED0805 | 2 | LED1,LED11 | 国星光电 | C84260 | LCSC | 基础库
0805红灯 | 0805红灯 | LED0805 | 2 | LED2,LED12 | 国星光电 | C84256 | LCSC | 基础库
0805蓝灯 | 0805蓝灯 | LED0805 | 1 | LED20 | 国星光电 | C84259 | LCSC | 扩展库
99-218UMC/1637CD/TR8-T | 99-218UMC/1637CD/TR8-T | LED-SMD_99-218UMC | 1 | LED9 | EVERLIGHT(亿光) | C710226 | LCSC | 扩展库
APH252010T4R7M | 4.7uH | IND-SMD_L2.5-W2.0_YXMBL252010P | 1 | L1 | APV(爱普微) | C5349608 | LCSC | 扩展库
GZ1608D601TF | GZ1608D601TF | 0603 | 4 | FB0,FB1,FB2,FB3 | Sunlord(顺络) | C1002 | LCSC | 基础库
AO3401A | AO3401A | SOT-23_L2.9-W1.3-P1.90-LS2.4-BR | 2 | Q1,Q10 | AOS | C15127 | LCSC | 基础库
SS8050 | SS8050 | SOT-323-3_L2.2-W1.3-P1.30-LS2.1-BR | 6 | Q2,Q4,Q5,Q6,Q7,Q8 | CJ(江苏长电/长晶) | C109068 | LCSC | 扩展库
SS8550 Y2 | SS8550 Y2 | SOT-23-3_L2.9-W1.3-P1.90-LS2.4-BR | 1 | Q3 | CJ(江苏长电/长晶) | C8542 | LCSC | 基础库
SMF6.0CA | SMF6.0CA | SOD-123FL_L2.8-W1.8-LS3.7-BI | 1 | TVS1 | Liown(里阳半导体) | C2990473 | LCSC | 基础库
SMF18CA | SMF18CA | SOD-123FL_L2.8-W1.8-LS3.7-BI | 1 | TVS2 | GOODWORK(固得沃克) | C2943836 | LCSC | 扩展库
SMD0805-100 | SMD0805-100 | F0805 | 1 | F1 | 台湾陆海 | C70061 | LCSC | 扩展库
CW32F030C8T6 | CW32F030C8T6 | LQFP-48_L7.0-W7.0-P0.50-LS9.0-TL | 1 | U1 | CW(芯源) | C3019113 | LCSC | 扩展库
TP4057 | TP4057 | SOT23-6-S | 1 | U2 | UMW(广东友台半导体) | C725791 | LCSC | 扩展库
XC6206P332 | XC6206P332 | SOT-89-3_L4.5-W2.5-P1.50-LS4.2-BR | 1 | U3 | UMW(广东友台半导体) | C545581 | LCSC | 扩展库
BLE芯片 | KT6368A | SOP-8_150MIL | 1 | U4 | 杰理 |  | 淘宝
MT3608 | MT3608 | SOT-23-6_L2.9-W1.6-P0.95-LS2.8-BL | 1 | U5 | 西安航天民芯 | C84817 | LCSC | 扩展库
TP2264-SR | TP2264-SR | SOIC-14_L8.7-W3.9-P1.27-LS6.0-BL | 1 | U6 | 3PEAK | C248562 | LCSC | 扩展库
HT4053ARZ | HT4053ARZ | SOP-16_L9.9-W3.9-P1.27-LS6.1-BL | 1 | U7 | HTCSEMI(海天芯) | C2834441 | LCSC | 扩展库
ME6203A50M3G | ME6203A50M3G | SOT-23-3_L3.0-W1.7-P0.95-LS2.9-BR | 1 | U8 | MICRONE(南京微盟) | C92717 | LCSC | 扩展库
LM1117GSF-ADJ | LM1117GSF-ADJ | SOT-23-3_L2.9-W1.3-P1.90-LS2.4-BR | 1 | U9 | HTC | C481679 | LCSC | 扩展库
AP331 | AP331 | SOT-25-5_L3.0-W1.8-P0.95-LS3.0-BR | 1 | U10 | DIODES(美台) | C151034 | LCSC | 扩展库
24MHz无源晶振 | 24MHz | CRYSTAL-SMD_4P-L2.0-W1.6-BL-2 | 1 | X3 | YXC(扬兴晶振) | C5210655 | LCSC | 扩展库
FUET-4020 | 4000Hz | BUZ-SMD_L4.0-W4.0-P3.50-L | 1 | BUZZER1 | FUET(福声科技) | C391027 | LCSC | 扩展库
TLP172GM(TPL,E(O | TLP172GM(TPL,E(O | SMD-4_L4.6-W3.7-P2.54-LS7.0-BR | 1 | PM1 | TOSHIBA(东芝) | C261926 | LCSC | 扩展库
GT-USB-7010ASV | GT-USB-7010ASV | USB-C-SMD_G-SWITCH_GT-USB-7010ASV | 1 | USB1 | G-Switch(品赞) | C2988369 | LCSC | 扩展库
SKRHABE010 | SKRHABE010 | SW-SMD_SKRHABE010 | 1 | SW1 | ALPSALPINE(阿尔卑斯阿尔派) | C139794 | LCSC | 扩展库
AB-C03 | AB-C03 | ANT-SMD_CA-C03 | 1 | Y1 | 爱钯科技 |  | 淘宝
0.96显示屏 | ST7735 | 0.96-IPS | 1 | TFT1 | 中景园 |  | 淘宝